## Sheet1
R1,R2, R3, R4, R18	5	220R
R11, R12, R14, R15, R16, R17, R19, R20	8	1k
R5, R6, R7, R8	4	1k5
R9, R10, R13	3	10k

C5, C6	2	33pF ceramic
C1, C2, C3, C4, C9	5	100nF Ceramic
C7, C8	2	4u7 electrolytic

	16	Blue LED
	4	Green LED
	4	Red LED

D1, D2	2	1N4148
D3	1	1N4001
TR1	1	2N3904
X1	1	16MHz
IC1	1	ATMEGA328P-PU
IC2	1	PIC12F1822
IC3, IC4	2	6N138
IC5	1	7805

	3	8 pin IC socket
	1	28 pin DIP socket
	1	2X10 Female connector
	1	2x10 Male connector
	1	6 way right Angle 0.1” pin header

	1	2.1mm DC socket
	3	5 PIN DIN socket PCB mount
	1	PP3 battery holder

	4	Self adhesive rubber feet

	16	6x3mm tactile switch
	14	6x6mm tactlie switch
	1	Miniature slide switch

	4	M3x25mm Brass Hex Pillar
	8	M3x8mm machine screw
	3	M2.5x8mm machine screw
	3	M2.5 nut

	1	Control surface PCB
	1	Main PCB

	2	74HC595D shift register SOIC16 (pre-soldered to control surface PCB)
	2	100nF 0805 ceramic cap (pre-soldered to control surface PCB)